## Hoja1
REPARACIONES PUNTUALES EN CUBIERTA - TALLER DIESEL VIEJO PEÑAROL.
Rubro | Descripción | Cant | Precio
1 | Plan y estudio de seguridad y trazabilidad. Inscripción en MTSS - IGTSS | -
2 | Retiro total de canalón central. | 20 mts
3 | Suministro y colocacion de canalón nuevo. Chapa galvanizada, cal 24. | 22 mts
4 | Suministro y colocación de caño suspendido. HG o PVC Ø 110, codo, caño de salida y embudo + zunchos de amarre a muro de mampostería | global
5 - op. 1 | Retiro de cubierta 1 chapa galvanizada ondulada cal 24 con perforación. | unit.
6 - op. 1 | Suministro y colocación en cubierta 1 chapa galvanizada ondulada cal 24. | unit.
5 y 6 - op. 2 | Colocación de sobrechapa cortada a medida sobre el hueco con tornillos autorroscantes c/arandela de goma. Los bordes se podrán sellar con membrana asfáltica caliente | global
7 | Parcheos de pequeños orificios en chapas con membrana asfaltica: 40 kg, 4 mm, caliente, terminación aluminio. | 10 m2 (1rollo)
8 | Suministro y colocación de 2 tragaluces. Chapa de fibra de vidrio lisa reforzada en resina polyester cristal o similar en fibra de vidrio alveolar. | unit.
8a | Suministro y colocación de 2 tragaluces del sector izquierdo. Chapa de fibra de vidrio lisa reforzada en resina polyester cristal o similar en fibra de vidrio alveolar. ÍTEM OPCIONAL | unit.
9 | Suministro y colocación de 3 vidrios transparentes de e= 4 mm para ventanas exteriores. Medidas 2 vidrios de 78x45 cm y 1 vidrio de 78x96 cm | global
10 | Construcción de vereda exterior de hormigón c/ malla electrosoldada 15/15/4.2. Medidas: 5,8 x 3 mts. Espesor 10 cm. | global
11 | Construcción de pavimento interior de hormigón c/ malla electrosoldada 15/15/4.2. Medidas: 4,05 x 2,50 mts. Espesor 10 cm. | global
Sub Total (sin IVA)
IVA
Leyes sociales o Monto Imponible si corresponde
Total
Duración de los trabajos:__________________________________________________________________________________
Los rubros podrán ser adjudicados total o parcialmente.
NOTA: El sub total es la sumatoria de todos los rubros. No se deberá sumar la opción 2, si se optó por la opción 1 de los rubros 5 y 6 o viceversa.
En caso de querer presentar las dos opciones, se entregarán dos planillas.